## OBC Development Board BOM
Designator | Description | Footprint | Quantity | Distributor Part # | LibRef | Distributor | Manufacturer Part #
C1, C3, C4, C5, C6, C7, C8, C9, C10, C11, C14, C15, C16, C17, C18, C19, C20, C22, C23, C24, C25, C26, C27, C28, C29, C30, C32, C36, C38, C43, C44, C46 | CAP CER 0.1UF 25V X7R 0402 | 0402 | 32 | 13-CC0402KPX7R8BB104CT-ND | CC-104-K-25V-X7R-0402 | Digikey | CC0402KPX7R8BB104
C2, C12, C31, C33, C34, C35, C39, C40, C45 | CAP CER 1UF 25V X7R 0603 | 0603 | 9 | 311-1802-1-ND | CC-105-K-25V-X7R-0603 | Digikey | CC0603KRX7R8BB105
C13 | 4.7 µF Molded Tantalum Capacitors 20 V 1206 (3216 Metric) 4Ohm | CAP TANT 1206 (A) TCJ | 1 | 478-1668-1-ND | CT-474-M-20V-OTH-1206 | Digikey | TAJA475K020RNJ
C21 | 15 pF ±1% 50V Ceramic Capacitor C0G, NP0 0402 (1005 Metric) | 0603 | 1 | 311-1642-1-ND | CC-159-J-50V-C0G-0402 | Digikey | CC0402FRNPO9BN150
C37 | CAP TANT 22UF 10% 10V 1206 | CAP TANT 1206 (A) TCJ | 1 | 478-11193-1-ND | CT-225-M-20V-OTH-1206 | Digikey | TPSA226K010T0900
C42 | CAP CER 220PF 50V X7R 0402 | 0402 | 1 | 311-1035-1-ND | CC-228-J-50V-C0G-0402 | Digikey | CC0402KRX7R9BB221
D1, D2, D3, D4, D5 | Red 620nm LED Indication - Discrete 2.2V 0603 _1608 Metric | D-SML-D12U1WT86 | 5 | SML-D12U1WT86CT-ND | D-SML-D12U1WT86 | Digikey | SML-D12U1WT86
J1, J2, J4, J7, J8 | CONN HEADER SMD 10POS 2.54MM | J-TSM-105-01-F-DV | 5 | SAM12227-ND | J-TSM-105-01-F-DV | Digikey | TSM-105-01-F-DV
J3 | CONN RCPT USB2.0 MICRO B SMD R/A | J-629105150521 | 1 | 732-5960-1-ND | J-629105150521 | Digikey | 629105150521
J5, J6 | CONN SOCKET 52POS 0.1 GOLD PCB | J-ESQ-126-14-G-D | 2 | SAM11114-ND | J-ESQ-126-14-G-D | Digikey | ESQ-126-14-G-D
J9, U2, U3, U4, U5, U6, U13, U16 | Headers & Wire Housings High Reliability Tiger Eye Discrete Wire Header, 2.00 mm Pitch, IC FLASH 1GBIT SPI/QUAD 16SOIC, IC DECODER/DEMUX 1X3:8 16TSSOP, IC PWR SWITCH N-CHAN 1:1 8SOIC, IC RECEIVER 0/4 16SO | T2M-115-01-X-D-SM-WT, U-S70FL01GSAGMFI011, U-74LCX138MTC, U-TPS2055AD, U-MAX3095CSE+T | 8 | 200-T2M11501LDSMWT, 1274-1092-ND, 74LCX138MTC-ND, 296-3418-5-ND, MAX3095CSE+TCT-ND | J-T2M-115-01-X-D-SM-WT, U-S70FL01GSAGMFI011, U-74LCX138MTC, U-TPS2055AD, U-MAX3095CSE+T | Mouser, Digikey
R1, R44, R134, R135 | RES 220 OHM 5% 1/16W 0402 | 0402 | 4 | 311-220JRCT-ND | RT-220R-F-1/16W-0402 | Digikey | RC0402JR-07220RL
R2, R4, R24, R27, R28, R42, R43, R46, R47, R49, R52, R54, R59, R60, R61, R62, R63, R67, R71, R72, R73, R83, R84, R85, R86, R87, R100, R103, R105, R106, R112, R114, R116, R138, R147 | RES SMD 0 OHM JUMPER 1/10W 0402 | 0402 | 35 | P0.0JCT-ND | RT-0R00-F-1/10W-0402 | Digikey | ERJ-2GE0R00X
R9, R10, R48, R50, R94, R107 | RES SMD 22 OHM 1% 1/16W 0402 | 0402 | 6 | 541-22.0LCT-ND | RT-22R0-F-1/16W-0402 | Digikey | CRCW040222R0FKED
R117, R118, R119, R120, R121, R122, R123, R124, R125, R126, R127, R128, R129, R132, R133, R136, R137, R140, R141 | RES SMD 10K OHM 1% 1/16W 0402 | 0402 | 19 | 541-10.0KLCT-ND | RT-10K0-F-1/16W-0402 | Digikey | CRCW040210K0FKED
R130, R131, R143, R144, R146 | RES SMD 100 OHM 1% 1/16W 0402 | 0402 | 5 | YAG3342CT-ND | RT-100R-F-1/16W-0402 | Digikey | RT0402FRE07100RL
R142 | RES 0.1 OHM 1% 3W 2512 | 2512 | 1 | CRA2512-FZ-R100ELFCT-ND | RT-0R1-3W-2512 | Digikey | CRA2512-FZ-R100ELF
U1 | IC MCU 32BIT 2MB FLASH 144LQFP | U-STM32L4R5ZIT6 | 1 |  | U-STM32L4R5ZIT6 | Mouser | STM32L4R5ZIT6
U7, U8 | IC FRAM 8MBIT SPI 40MHZ 8SOIC | U-CY15B108QN-40SXI | 2 | 428-4717-ND | U-CY15B108QN-40SXI | Digikey | CY15B108QN-40SXI
U9, U15 | IC TRNSLTR BIDIRECTIONAL 14TSSOP | U-MAX3378EEUD+T | 2 | MAX3378EEUD+TCT-ND | U-MAX3378EEUD+T | Digikey | MAX3378EEUD+T
U10 | IC TRANSCEIVER FULL 1/1 14SOIC | U-MAX3086EESD+T | 1 | MAX3086EESD+TCT-ND | U-MAX3086EESD+T | Digikey | MAX3086EESD+T
U11 | CONN D-SUB RCPT 9POS R/A SLDR | J-LD09S13A4GX00LF | 1 | 609-5189-ND | J-LD09S13A4GX00LF | Digikey | LD09S13A4GX00LF
U12 | IC REG LIN 1.8V/1.2V 200MA 6WSON | U-TLV7111812DSER | 1 |  | U-TLV7111812DSER | Digikey | TLV7111812DSER
U14 | IC MOTOR DRIVER 4.5V-36V 16TSSOP | U-MAX14871EUE+T | 1 | MAX14871EUE+CT-ND | U-MAX14871EUE+T | Digikey | MAX14871EUE+T
Y1 | XTAL OSC XO 25.0000MHZ HCMOS TTL | Y-ASFL125000MHZLT | 1 | 535-10819-1-ND | Y-ASFL1-25.000MHZ-L-T | Digikey | ASFL1-25.000MHZ-L-T