## OBC Development Board
Designator | Description | Manufacturer | Manufacturer Part # | Quantity
*1, *2, *3, *4 |  |  |  | 4
C1, C3, C4, C5, C6, C7, C8, C9, C10, C14, C15, C16, C17, C18, C19, C22, C23, C24, C25, C26, C27, C28, C29, C30, C32, C41, C43, C44, C46 | 0.1 µF ±10% 25V Ceramic Capacitor X7R 0603 (1608 Metric) | Samsung Electro-Mechanics | CL10B104KA8NNNC | 29
C2, C31, C39, C40, C45 | CAP CER 1UF 25V X7R 0603 | Yageo | CC0603KRX7R8BB105 | 5
C11, C13 | 4.7 µF Molded Tantalum Capacitors 20 V 1206 (3216 Metric) 4Ohm | AVX Corporation | TAJA475K020RNJ | 2
C20 | CAP CER 0.1UF 25V X7R 0402 | YAGEO | CC0402KPX7R8BB104 | 1
C21 | 15 pF ±1% 50V Ceramic Capacitor C0G, NP0 0402 (1005 Metric) | YAGEO | CC0402FRNPO9BN150 | 1
C42 | 15 pF ±1% 50V Ceramic Capacitor C0G, NP0 0201 (0603 Metric) | Samsung Electro-Mechanics | CL10C221JB8NNNC | 1
D1, D2, D3, D4, D5, D6 | Red 620nm LED Indication - Discrete 2.2V 0603 _1608 Metric | Rohm Semiconductor | SML-D12U1WT86 | 6
J1, J2 | CONN HEADER VERT 6POS 2.54MM | Samtec | TSW-106-05-T-S | 2
J3 | CONN HEADER SMD R/A 8POS 1.25MM |  |  | 1
J5, J6 | CONN SOCKET 52POS 0.1 GOLD PCB | Samtec Inc. | ESQ-126-14-G-D | 2
J7, J11 | CONN HEADER SMD R/A 6POS 1.25MM |  |  | 2
J8, J12 | Connector Header Surface Mount, Right Angle 14 position 0.049 (1.25mm) | Molex | 0532617014 | 2
J10, J13 | CONN HEADER VERT 10POS 1.25MM | Molex | 0530471010 | 2
R1, R2, R3 | 220 Ohms ±0.5% 0.063W, 1/16W Chip Resistor 0603 (1608 Metric) - Thin Film | Susumu | RR0816P-221-D | 3
R4, R5, R6, R7, R22, R24, R26, R27, R28, R30, R31, R32, R33, R34, R35, R36, R37, R38, R39, R41, R42, R43, R44, R45, R46, R47, R51, R52, R53, R55, R138, R139, R149 | 0 Ohms Jumper 0.1W, 1/10W Chip Resistor 0603 (1608 Metric) Automotive AEC-Q200 Thick Film | Stackpole Electronics Inc | RMCF0603ZT0R00 | 33
R8, R11, R13, R15, R16, R18, R21, R23 | RES SMD 1K OHM 1% 1/16W 0603 | TE Connectivity Passive Product | CPF0603F1K0C1 | 8
R9, R10, R12, R25, R29, R48, R50, R107, R109 | 22 Ohms ±0.5% 0.063W, 1/16W Chip Resistor 0603 (1608 Metric) - Thin Film | Susumu | RR0816Q-220-D | 9
R14, R17, R130, R131, R146 | RES SMD 100 OHM 0.5% 1/16W 0603 | Susumu | RR08P100DCT-ND | 5
R19, R20, R49, R54, R91, R92 | RES SMD 4.7K OHM 1% 1/10W 0603 | Bourns Inc. | CR0603-FX-4701ELF | 6
R117, R118, R119, R120, R121, R122, R123, R124, R125, R126, R127, R128, R129, R136, R140, R141 | 10 kOhms ±0.1% 0.063W, 1/16W Chip Resistor 0603 (1608 Metric) - Thin Film | TE Connectivity Passive Product | CPF0603B10KE | 16
R134, R135 | RES 220 OHM 5% 1/16W 0402 | Yageo | RC0402JR-07220RL | 2
R142 | RES 0.1 OHM 1% 3W 2512 | Bourns Inc. | CRA2512-FZ-R100ELF | 1
U1 | IC MCU 32BIT 2MB FLASH 144LQFP | STMicroelectronics | STM32L4R5ZIT6 | 1
U2, U3, U5, U6 | IC FLASH 1GBIT SPI/QUAD 16SOIC | Cypress Semiconductor | S70FL01GSAGMFI011 | 4
U4 | IC DECODER/DEMUX 1X3:8 16TSSOP | onsemi | 74LCX138MTC | 1
U7, U8 | IC FRAM 8MBIT SPI 40MHZ 8SOIC | Cypress Semiconductor | CY15B108QN-40SXI | 2
U9, U15 | IC TRNSLTR BIDIRECTIONAL 14TSSOP | Maxim Integrated | MAX3378EEUD+T | 2
U10 | IC TRANSCEIVER FULL 1/1 14SOIC | Maxim Integrated Products | MAX3086EESD+T | 1
U14 | IC MOTOR DRIVER 4.5V-36V 16TSSOP | Maxim Integrated Products | MAX14871EUE+T | 1
U16 | IC RECEIVER 0/4 16SO | Maxim Integrated | MAX3095CSE+T | 1
Y1 | XTAL OSC XO 25.0000MHZ HCMOS TTL | ABRACON | ASFL1-25.000MHZ-L-T | 1