## OBC_boardV1
Designator | Comment | Description | Quantity | Distributor Part # | Manufacturer Part #
C? | 0.1uF | CAP CER 0.1UF 25V X5R 0402 | 19 | 587-1456-1-ND | TMK105BJ104KV-F
C? | 1uF | CAP CER 1UF 25V X7R 0603 | 1 | 311-1802-1-ND | CC0603KRX7R8BB105
C? | 4.7uF | 4.7 µF Molded Tantalum Capacitors 20 V 1206 (3216 Metric) 4Ohm | 1 | 478-1668-1-ND | TAJA475K020RNJ
C? | 10nF | CAP CER 10000PF 50V X7R 0603 | 1 | 399-C0603C103K5RAC3190CT-ND | C0603C103K5RAC3190
C? | 15 pF | 15 pF ±1% 50V Ceramic Capacitor C0G, NP0 0402 (1005 Metric) | 1 | 311-1642-1-ND | CC0402FRNPO9BN150
IC2, IC3 | CY15B108QN-40SXI | Integrated Circuit | 2
IC? | S70FL01GSAGMFI011 | Integrated Circuit | 2
IC? | STM32L4R5ZIT6 | Integrated Circuit | 1
J? | 53261-0871 | Connector | 1
J? | 629105150521 | Micro USB 2.0 Type B Receptacle WR-COM, Horizontal, SMT, with Pegs, High Current at Pin 1 & Pin 5 | 1
J? | ESQ-126-14-G-D | Connector | 2
L? | .designator | Ferrite Bead | 1 | 445-2166-6-ND
R? | 4.7k | RES SMD 4.7K OHM 1% 1/16W 0402 | 6 | 311-4.7KLRCT-ND | RC0402FR-074K7L
R? | 10K | RES SMD 10K OHM 1% 1/16W 0402 | 7 | 541-10.0KLCT-ND | CRCW040210K0FKED
R? | 18.2K | 18.2 kOhms ±1% 0.1W, 1/10W Chip Resistor 0603 (1608 Metric) Moisture Resistant Thick Film | 1 | 311-18.2KHRCT-ND | RC0603FR-0718K2L
R? | 22R | RES SMD 22 OHM 1% 1/16W 0402 | 29 | 541-22.0LCT-ND | CRCW040222R0FKED
R? | 91K | RES SMD 91K OHM 1% 1/10W 0603 | 2 | 311-91.0KHRCT-ND | RC0603FR-0791KL
R? | 100R | 100 Ohms ±1% 0.1W, 1/10W Chip Resistor 0603 (1608 Metric) Automotive AEC-Q200, Moisture Resistant Thick Film | 2 | 13-AC0603FR-13100RLCT-ND | AC0603FR-13100RL
U? | LD09S13A4GX00LF | No Description Available | 1
U? | MAX3086EESD+T | No Description Available | 1
U? | SN74LVC2T45MDCTTEP | No Description Available | 1
Y? | ASFL1-25.000MHZ-L-T | Crystal or Oscillator | 1